## 1.) Dimensionierung
1.) Dimensionierung | [7 empty] | Massen Referenzflugzeug WV012
Berechnungen zu den Flugphasen Anflug, Landung, Start, 2. Segment und Durchstarten | [7 empty] | Maximum Ramp Mass (mMR) | 78400 | kg
[8 empty] | Maximum Take-Off Mass (mMTO) | 78000 | kg
Eingabewerte sind fett blau gedruckte Werte. |  |  |  | Autor: |  |  |  | Maximum Landning Mass (mML) | 66000 | kg
Erfahrungswerte sind leicht blau gedruckte Werte. Felder normal NICHT ändern! |  |  |  | Prof. Dr.-Ing. Dieter Scholz, MSME |  |  |  | Maximum Zero Fuel Mass (mMZF) | 62500 | kg
Ergebnisse sind rot gezeigt. Diese Felder NICHT verändern! |  |  |  | HAW Hamburg
Zwischenwerte, Konstanten, ... sind schwarz gezeigt! |  |  |  | http://www.ProfScholz.de |  |  |  | Wing surface (SW) | 122.6 | m2
"<<<<" zeigt besondere Eingaben oder Eingriffe des Anwenders. |  |  |  | Beispieldaten: Siehe Klausur SS05
Anflug (Approach)
Faktor | kAPP | 1.7 | (m/s²) 0.5
Umrechnungsfaktor | m/s -> kt | 1.9438 | kt / m/s
Gegeben: Sicherheitslandestrecke |  | ja |  | <<<< Auswahl treffen gemäß Aufgabenstellung
Sicherheitslandestrecke | sLFL | 1550 | m
Anfluggeschwindigkeit | VAPP | 66.9291 | m/s
Anfluggeschwindigkeit | VAPP | 130.0997 | kt
Gegeben: Anfluggeschwindigkeit |  | nein
Anfluggeschwindigkeit | VAPP | 136.2 | kt
Anfluggeschwindigkeit | VAPP | 70.0673 | m/s
Sicherheitslandestrecke | sLFL | 1698.7651 | m
Landung (Landing)
Sicherheitslandestrecke | sLFL | 1550 | m
Starttemperatur über ISA (288,15K) | DTL | 0 | K
Dichteverhältnis | s | 1
Faktor | kL | 0.10677 | kg/m³
max. Auftriebsbeiwert, Landung | CL,max,L | 3.2529
Massenverhältnis, Landung-Start | m ML / m TO | 0.932
Flächebelastung bei Landemasse | m ML / SW | 538.3361 | kg/m²
Flächebelastung bei Startmasse | m MTO / SW | 636.15 | kg/m²
Start (Take-Off)
Sicherheitsstartstrecke | sTOFL | 2090 | m
Starttemperatur über ISA (288,15K) | DTTO | 0 | K
Dichteverhältnis | s | 1
Faktor | kTO | 2.34 | m³/kg | aus statistik
Erfahrungswert für CL,max,TO | 0,8 * CL,max,L | 2.6023
max. Auftriebsbeiwert, Start | CL,max,TO | 2.6023
Geradensteigung | a | 0.00043024 | m²/kg
Schub-Gewichtsverhältnis | TTO/mMTO*g bei mMTO/SW der Landung | 0.27369
2. Segment
Berechnung der Gleitzahl
Streckung | A | 9.4846
Auftriebsbeiwert, Start | CL,TO | 1.8072
Nullwiderstandsbeiwert, clean | CD,0 (bei Berechnung: 2. Segment) | 0.02 |  | nE | sin(g)
Nullwiderstandsbeiwert, durch Flaps | DCD,flap | 0.035359 | nach Loftin | 2 | 0.024
Nullwiderstandsbeiwert, durch Slats | DCD,slat | 0 |  | 3 | 0.027
Profilwiderstandsbeiwert | CD,P | 0.055359 |  | 4 | 0.03
Oswald-Faktor; mit Klappenausschlag | e | 0.75
Gleitzahl in Startkonfiguration | ETO | 8.9686
Berechnung des Schub-Gewichts-Verhältnis
Anzahl der Triebwerke | nE | 2
Steiggradient | sin(g) | 0.024
Schub-Gewichtsverhältnis | TTO / mMTO*g | 0.271
Durchstarten (Missed Approach)
Berechnung der Gleitzahl
Auftriebsbeiwert, Landung | CL,L | 1.9248 |  |  |  | CS-25 | FAR Part 25
Nullwiderstandsbeiwert, clean | CD,0 (bei Berechnung: Durchstarten) | 0.02 |  | DCD,gear |  | 0 | 0.015
Nullwiderstandsbeiwert, durch Flaps | DCD,flap | 0.04124
Nullwiderstandsbeiwert, durch Slats | DCD,slat | 0
Abfrage: Zulassungsbasis | CS-25 | nein |  | <<<< Auswahl treffen gemäß Aufgabenstellung
| FAR Part 25 | ja
Nullwiderstandsbeiwert, durch Fahrwerk | DCD,gear | 0.015 |  | nE | sin(g)
Profilwiderstandsbeiwert | CD,P | 0.07624 |  | 2 | 0.021
Gleitzahl in Landekonfiguration | EL | 7.9529 |  | 3 | 0.024
|  |  |  | 4 | 0.027
Berechnung des Schub-Gewichts-Verhältnis
Steiggradient | sin(g) | 0.021
Schub-Gewichtsverhältnis | TTO / mMTO*g | 0.27352

## 2.) max. Gleitzahl im Reiseflug
2.) max. Gleitzahl im Reiseflug
Abschätzung des Parameters kE mit 1.), 2.) oder 3.)
1.) Aus der Theorie
Oswald-Faktor für kE | e | 0.77
äquivalenter Oberflächenwiderstandbeiwert | Cf,quer | 0.004
Faktor | kE | 12.2959
2.) Nach RAYMER
Faktor | kE | 15.8
3.) Aus eigener Statistik
Faktor | kE | 15
Abschätzung der maximalen Gleitzahl im Reiseflug, Emax
Faktor | kE gewählt | 15 |  | <<<< Auswahl treffen gemäß Aufgabenstellung
Oberflächenverhältnis | Swet / Sw | 6.35 |  | Swet / Sw = 6,0 ... 6,2
Streckung | A | 9.4846 | (aus Teil 1)
max. Gleitzahl | Emax | 18.3322
| oder | 18
max. Gleitzahl | Emax gewählt | 18 |  | <<<< Auswahl treffen gemäß Aufgabenstellung

## 3.) Dimensionierung
3.) Dimensionierung
Berechnungen zu Reiseflug, Entwurfsdiagramm, Kraftstoffmasse, Betriebsleermasse
und den Flugzeugparametern: mMTO, mL, mOE, SW, TTO, ...
Parameter |  | Wert |  |  | Parameter | Wert
Nebenstromverhältnis | BPR | 5.7 |  |  | V/Vmd | 1.015 |  | Jet, Theorie, Optimum: | 1.3161
max. Gleitzahl, Reiseflug | Emax | 18 | (aus Teil 2) |  | CL/CL,md | 0.97066
Streckung | A | 9.4846 | (aus Teil 1) |  | CL | 0.68289
Oswald-Faktor, clean | e | 0.85 |  |  | E | 17.992
Nullwiderstandsbeiwert | CD,0 | 0.019543
Auftriebsbeiw. bei Emax | CL,md | 0.70353
Machzahl, Reiseflug | MCR | 0.78
Konstanten
Isentropenexponent, Luft | g | 1.4
Erdbeschleunigung | g | 9.81 | m/s²
Luftdruck, ISA, Standard | p0 | 101325 | Pa
Eulersche Zahl | e | 2.7183
Flughöhe |  | Reiseflug |  |  |  | 2. Segment | Durchstarten | Start | Reiseflug | Landung
h [km] | h [ft] | TCR / TTO | TTO / mMTO*g | p(h) [Pa] | mMTO / SW [kg/m²] | TTO / mMTO*g | TTO / mMTO*g | TTO / mMTO*g | TTO / mMTO*g | TTO / mMTO*g
0 | 0 | 0.57114 | 0.097314 | 101325 | 3003.913 | 0.271 | 0.27352 | 1.2924 | 0.097314
1 | 3281 | 0.53885 | 0.10315 | 89873.2028 | 2664.4094 | 0.271 | 0.27352 | 1.1463 | 0.10315
2 | 6562 | 0.50656 | 0.10972 | 79492.7443 | 2356.667 | 0.271 | 0.27352 | 1.0139 | 0.10972
3 | 9843 | 0.47427 | 0.11719 | 70105.2038 | 2078.361 | 0.271 | 0.27352 | 0.89418 | 0.11719
4 | 13124 | 0.44198 | 0.12575 | 61636.2308 | 1827.2872 | 0.271 | 0.27352 | 0.78616 | 0.12575
5 | 16405 | 0.40969 | 0.13566 | 54015.4241 | 1601.3584 | 0.271 | 0.27352 | 0.68896 | 0.13566
6 | 19686 | 0.3774 | 0.14727 | 47176.2124 | 1398.6009 | 0.271 | 0.27352 | 0.60173 | 0.14727
7 | 22967 | 0.34511 | 0.16105 | 41055.7352 | 1217.1513 | 0.271 | 0.27352 | 0.52366 | 0.16105
8 | 26248 | 0.31282 | 0.17767 | 35594.7251 | 1055.2525 | 0.271 | 0.27352 | 0.45401 | 0.17767
9 | 29529 | 0.28053 | 0.19813 | 30737.3898 | 911.2504 | 0.271 | 0.27352 | 0.39205 | 0.19813
10 | 32810 | 0.24824 | 0.2239 | 26431.2962 | 783.5906 | 0.271 | 0.27352 | 0.33713 | 0.2239
11 | 36091 | 0.21595 | 0.25738 | 22627.2544 | 670.8147 | 0.271 | 0.27352 | 0.28861 | 0.25738
12 | 39372 | 0.18366 | 0.30263 | 19316.2387 | 572.6553 | 0.271 | 0.27352 | 0.24638 | 0.30263
13 | 42653 | 0.15137 | 0.36718 | 16498.1149 | 489.1083 | 0.271 | 0.27352 | 0.21043 | 0.36718
14 | 45934 | 0.11908 | 0.46675 | 14091.1385 | 417.7503 | 0.271 | 0.27352 | 0.17973 | 0.46675
15 | 49215 | 0.08679 | 0.6404 | 12035.3256 | 356.8031 | 0.271 | 0.27352 | 0.15351 | 0.6404
[5 empty] | 636.15 |  |  |  |  | 0
[5 empty] | 636.25 |  |  |  |  | 0.5
Hinweise: | 1m=3,281 ft | TCR/TTO= | Gl.(5.27) | Gl. (5.32/5.33) | Gl. (5.34) | aus Teil 1 | aus Teil 1 | aus Teil 1 | Wiederholung | aus Teil 1
|  | f(BPR,h) | [6 empty] | für den Plot
Flächenbelastung | mMTO / SW | 636.15 | kg/m² | <<<< Entwurfspunkt aus Entwurfsdiagramm ablesen.
Schub-Gewichtsverhältnis | TTO / (mMTO*g) | 0.27369 |  | <<<< Die angegebenen Daten sind dann richtig, wenn Start und Landung gleichzeitig dimensionierend sind.
Schubverhältnis | (TCR/TTO)CR | 0.20307
Umrechnungsfaktor | m -> ft | 0.3048 | m/ft
Reiseflughöhe | hCR | 11398.7596 | m
Reiseflughöhe | hCR | 37397.5053 | ft
Temperatur, Troposphäre | TTroposphäre | 214.0581 | K | TStratosphäre | 216.65 | K
Temperatur, hCR | T(hCR) | 216.65
Schallgeschwindigkeit, hCR | a | 295.1167 | m/s
Reisefluggeschwindigkeit | VCR | 230.191 | m/s
Umrechnungsfaktor | NM -> m | 1852 | m/NM
Auslegungsreichweite | R | 500 | NM
Auslegungsreichweite | R | 926000 | m
Flugstrecke zum Ausweichplatz | sto_alternate | 200 | NM
Flugstrecke zum Ausweichplatz | sto_alternate | 370400 | m | Reserveflugstrecke:
Abfrage: FAR Part121-Reserves? | domestic | nein |  | FAR Part 121 | sres
| international | ja |  | domestic | 370400 | m
Kraftstoffreserve auf Langstrecke |  | 5% |  | international | 416700 | m
Reserveflugstrecke | sres | 416700 | m
Spez.Kraftstoffverbrauch, Reise | SFCCR | 1.54e-05 | kg/N/s | typischer Wert: | 1.6e-05 | kg/N/s
Reservezeit:
Breguet-Faktor, Reichweite | Bs | 27414390.2568 | m | FAR Part 121 | tloiter
Fuel-Fraction, Reiseflug | Mff,CR | 0.96679 |  | domestic | 2700 | s
Fuel-Fraction, Reserveflugstr. | Mff,RES | 0.98491 |  | international | 1800 | s
Flugzeit im Warteflug | tloiter | 1800 | s
Spez.Kraftstoffverbr., Warteflug | SFCloiter | 1.54e-05 | kg/N/s
Breguet-Faktor, Flugzeit | Bt | 119094.1049 | s
Fuel-Fraction, Warteflug | Mff,loiter | 0.985
|  |  |  | Phase | Mff nach Flugphase [Roskam]
[5 empty] | transport jet | business jet
Fuel-Fraction, Triebwerksstart | Mff,engine | 0.99 | <<<< Werte | engine start | 0.99 | 0.99
Fuel-Fraction, Rollen | Mff,taxi | 0.995 | <<<< kopieren | taxi | 0.99 | 0.995
Fuel-Fraction, Start | Mff,TO | 0.995 | <<<< aus | take-off | 0.995 | 0.995
Fuel-Fraction, Steigflug | Mff,CLB | 0.98 | <<<< Tabelle | climb | 0.98 | 0.98
Fuel-Fraction, Sinkflug | Mff,DES | 0.99 | <<<< rechts | descent | 0.99 | 0.99
Fuel-Fraction, Landung | Mff,L | 0.992 | <<<< | landing | 0.992 | 0.992
Fuel-Fraction, Standardflug | Mff,std | 0.92582
Fuel-Fraction, alle Reserven | Mff,res | 0.94123
Fuel-Fraction, gesamt | Mff | 0.87141
Kraftstoffmassenanteil | mF/mMTO | 0.12859
Betriebsleermasenverhältnis | mOE/mMTO | 0.51464 |  | nach Loftin
Betriebsleermasenverhältnis | mOE/mMTO | 0.54615 |  | nach Statistik (falls gegeben)
Betriebsleermasenverhältnis | mOE/mMTO | 0.59304 |  | <<<< Auswahl treffen gemäß Aufgabenstellung
Abfrage: Flugzeugtyp | Kurz- / Mittelstr. | ja |  | <<<< Auswahl treffen gemäß Aufgabenstellung
| Langstrecke | nein
Masse: Passagier mit Gepäck | mPAX | 93 | kg | in kg |  | Kurz- und Mittelstrecke | Langstrecke
Anzahl der Passagiere | nPAX | 180 |  | mPAX |  | 93 | 97.5
Frachtmasse | mcargo | 1230 | kg
Nutzlast | mPL | 17970 | kg
maximale Abflugmasse | mMTO | 64554.8019 | kg
maximale Landemasse | mML | 60165.0754 | kg
Betriebsleermasse | mOE | 38283.6923 | kg
Kraftstoffmasse für Standardflug | mF | 8301.1096 | kg
Flügelfläche | Sw | 101.4773 | m²
Startschub | TTO | 173325.7677 | N | alle Triebwerke zusammen
Startschub EINES Triebwerks | TTO / nE | 86662.8839 | N | ein Triebwerk
Startschub EINES Triebwerks | TTO / nE | 19481.8163 | lb | ein Triebwerk
Kraftstoffmasse, erforderlich | mF,erf | 9142.1023 | kg
Kraftstoffdichte | r F | 785 | kg/m³
Kraftstoffvolumen, erforderlich | VF,erf | 11.646 | m³ | (später zu vergleichen mit der Tankgeometrie)
max. Nutzlast | mMPL | 17970 | kg
max. Leertankmasse | mMZF | 56253.6923 | kg
Leertankmasse | mZF | 56253.6923 | kg
Kraftstoffmasse, alle Reserven | mF,res | 3793.8516 | kg
Überprüfung der Annahmen: | check: | mML |  | > | mZF + mF,res | ?
|  | 60165.0754 | kg | > | 60047.5439 | kg
ja
Dimensionierung erfolgreich beendet!

## 3.1.) Systemmassen
System masses |  |  | Target search: Data -> What-If-Analysis -> Goal Seek
[5 empty] | Set cell: | D3
stays the same |  |  | 0.0001 |  | To value: | 1e-05
changes |  |  |  |  | By changing: | F8
Input Data from Turbofan Aircraft LR |  |  |  | Data of Turbofan Aircraft SR
(calculated in Turboprop LR)
mMTO | 78000 | kg |  | mMTO,TF,SR | 64554.8015 | kg
Tges | 209447 | N |  | Tges,TF,SR | 176682.7388 | N
SW | 122.6 | m2 |  | SW,TF,SR | 101.4669 | m2
pdE,ref | 0.05042 | kN/kg |  | pdE,TF,SR | 0.05042 | kN/kg
mMTO/SW | 636.2153 | kg/m2
Tges/mMTO | 2.6852 | N/kg
System | msys,TF,LR [kg] | msys/mref |  | msys,TF,SR [kg] | DIffabs [kg] | Diffrel [%]
Fuselage | 9053.8567 |  |  | 9053.8567 | 0 | 0
Wing | 10700.0125 | 87.2758 | mW/SW | 8855.6049 | -1844.4076 | -0.17237
H-Tail | 905.3857 | 0.084615 | mH/mW | 749.3204 | -156.0653 | -0.17237
V-Tail | 576.1545 | 0.053846 | mV/mW | 476.8403 | -99.3143 | -0.17237
Nacelle | 658.4623 | 0.0084418 | mNA/mMTO | 544.9603 | -113.502 | -0.17237
Pylon | 288.0773 | 0.0036933 | mPY/mMTO | 238.4201 | -49.6571 | -0.17237
Undercarriage | 4115.3894 | 0.052761 | mUC/mMTO | 3406.0019 | -709.3875 | -0.17237
Engine | 4154.0322 | 0.019833 | mE/Tges | 3437.9836 | -716.0486 | -0.17237
Thrust rev. | 658.4623 | 0.0084418 | mTR/mMTO | 544.9603 | -113.502 | -0.17237
Engine control | 205.7695 |  |  | 205.7695 | 0 | 0
Fuel system | 535.0006 |  |  | 535.0006 | 0 | 0
Oil system | 288.0773 |  |  | 288.0773 | 0 | 0
APU | 82.3078 |  |  | 82.3078 | 0 | 0
Flight con. sys. | 1234.6168 |  |  | 1234.6168 | 0 | 0
Hydr./pneu. Sys. | 658.4623 |  |  | 658.4623 | 0 | 0
Electrical | 823.0779 |  |  | 823.0779 | 0 | 0
Instrument | 288.0773 |  |  | 288.0773 | 0 | 0
Avionics | 205.7695 |  |  | 205.7695 | 0 | 0
ECS | 576.1545 |  |  | 576.1545 | 0 | 0
Oxygen | 205.7695 |  |  | 205.7695 | 0 | 0
Furnishing | 4115.3894 |  |  | 4115.3894 | 0 | 0
Miscellaneous | 205.7695 |  |  | 205.7695 | 0 | 0
Paint | 8.2308 |  |  | 8.2308 | 0 | 0
Contingency | 617.3084 |  |  | 617.3084 | 0 | 0
TOTAL | 41159.6138 |  |  | 37357.7295 | -3801.8843 | -0.092369
mME/mMTO (%) | 0.52769 |  |  | 0.5787 | 0.051011 | 0.096668
Crew | 411.5389 |  |  | 411.5389 | 0 | 0
Consumable | 1028.8474 |  |  | 514.4237 | -514.4237 | -0.5
TOTAL | 42600.0001 |  |  | 38283.6921 | -4316.308 | -0.10132
mOE/mMTO | 0.54615 |  |  | 0.59304 | 0.046888 | 0.085851
Payload | 17970 |  |  | 17970 | 0 | 0
Fuel | 17430 |  |  | 8301.1095 | -9128.8905 | -0.52375
TOTAL | 78000.0001 |  |  | 64554.8016 | -13445.1984 | -0.17237
TOTAL/mMTO (%) | 1 |  |  | 1 | 5.4907e-10 | 5.4907e-10

## (c)
Copyright © 2023
Tobias Albrecht
The spreadsheet for the Project (Master studies)
"Design of a Modern Passenger Aircraft with Diesel Engine and Propeller"
is free software: you can redistribute it and/or modify it
under the terms of the GNU General Public License as published by
the Free Software Foundation, License Version 3.
The spreadsheet is distributed in the hope that it will be useful,
but WITHOUT ANY WARRANTY; without even the implied warranty of
MERCHANTABILITY or FITNESS FOR A PARTICULAR PURPOSE.
See the GNU General Public License for more details.
https://www.gnu.org/licenses
This file is stored here:
https://doi.org/10.7910/DVN/VQCSCF