## Tabla atm.
Altitud (m) | Presión (mbar) | Presión (mmHg) | Presión (kPa) | Densidad (kg/m3) | Densidad (slug/ft3) | Temp (ºC) | Temp (K)
0 | 1013.25 | 760.0003 | 101.325 | 1.225 | 0.0023982 | 15 | 288.15
500 | 954.6081 | 716.0153 | 95.4608 | 1.1673 | 0.0022852 | 11.8 | 284.95
1000 | 898.7452 | 674.1146 | 89.8745 | 1.1117 | 0.0021763 | 8.5 | 281.65
1500 | 845.5593 | 634.2219 | 84.5559 | 1.0581 | 0.0020715 | 5.3 | 278.45
2000 | 794.9512 | 596.2627 | 79.4951 | 1.0066 | 0.0019705 | 2 | 275.15
2500 | 746.8243 | 560.1645 | 74.6824 | 0.95695 | 0.0018734 | -1.2 | 271.95
3000 | 701.0842 | 525.8566 | 70.1084 | 0.90925 | 0.0017801 | -4.5 | 268.65
3500 | 657.6395 | 493.2704 | 65.7639 | 0.8634 | 0.0016903 | -7.7 | 265.45
4000 | 616.4009 | 462.3389 | 61.6401 | 0.81935 | 0.001604 | -11 | 262.15
4500 | 577.2817 | 432.9971 | 57.7282 | 0.77704 | 0.0015212 | -14.2 | 258.95
5000 | 540.1975 | 405.1816 | 54.0198 | 0.73643 | 0.0014417 | -17.5 | 255.65
5500 | 505.0664 | 378.8311 | 50.5066 | 0.69747 | 0.0013654 | -20.7 | 252.45
6000 | 471.8086 | 353.8857 | 47.1809 | 0.66011 | 0.0012923 | -24 | 249.15
6500 | 440.3467 | 330.2873 | 44.0347 | 0.62431 | 0.0012222 | -27.2 | 245.95
7000 | 410.6057 | 307.9797 | 41.0606 | 0.59002 | 0.0011551 | -30.5 | 242.65
7500 | 382.5125 | 286.9081 | 38.2512 | 0.55719 | 0.0010908 | -33.7 | 239.45
8000 | 355.9963 | 267.0193 | 35.5996 | 0.52578 | 0.0010293 | -36.9 | 236.25
8500 | 330.9886 | 248.262 | 33.0989 | 0.49576 | 0.00097055 | -40.2 | 232.95
9000 | 307.4228 | 230.5862 | 30.7423 | 0.46706 | 0.00091437 | -43.4 | 229.75
9500 | 285.2344 | 213.9435 | 28.5234 | 0.43966 | 0.00086073 | -46.7 | 226.45
10000 | 264.361 | 198.2871 | 26.4361 | 0.41351 | 0.00080953 | -49.9 | 223.25
10500 | 244.742 | 183.5717 | 24.4742 | 0.38857 | 0.00076071 | -53.1 | 220.05
11000 | 226.319 | 169.7533 | 22.6319 | 0.3648 | 0.00071417 | -56.4 | 216.75
11500 | 209.0354 | 156.7895 | 20.9035 | 0.33743 | 0.00066059 | -56.5 | 216.65
12000 | 192.8365 | 144.6393 | 19.2836 | 0.31194 | 0.00061068 | -56.5 | 216.65
12500 | 177.6693 | 133.263 | 17.7669 | 0.28837 | 0.00056455 | -56.5 | 216.65
13000 | 163.483 | 122.6224 | 16.3483 | 0.26659 | 0.00052191 | -56.5 | 216.65
13500 | 150.2281 | 112.6804 | 15.0228 | 0.24646 | 0.0004825 | -56.5 | 216.65
14000 | 137.8571 | 103.4014 | 13.7857 | 0.22785 | 0.00044607 | -56.5 | 216.65
14500 | 126.3244 | 94.7511 | 12.6324 | 0.21065 | 0.0004124 | -56.5 | 216.65
15000 | 115.5855 | 86.6963 | 11.5586 | 0.19475 | 0.00038127 | -56.5 | 216.65
Las densidades y temperaturas las saqué de aquí:
https://www.translatorscafe.com/unit-converter/es-ES/calculator/altitude/

## Conversiones
Conversor velocidades |  |  | Calculadora Mach |  | Cálculo CT |  | Cálculo CP |  | CARACTERÍSTICAS IAE V2500
m/s | 230.217 |  | Velocidad (m/s) | 236.1113 | Thrust (kN) | 140.56 | rpm | 14950
ft/s | 755.3051 |  | Vel sonido (m/s) | 295 | rpm | 14950 | rps | 249.1672
km/h | 828.7812 |  | Mach | 0.80038 | rps | 249.1672 | D (m) | 1.613
millas/h | 514.9816 |  |  |  | D (m) | 1.613 | Velocidad (m/s) | 236.1113
|  |  | Vel sonido (m/s) | 295 | Dens (kg/m3) | 0.31194 | J | 0.58748
ft/s | 1 |  | Mach | 0.8 | CT | 1.0722 | CP | 0.62989
m/s | 0.3048 |  | Velocidad (m/s) | 236 | formulas ref: | https://groups.google.com/g/openvsp/c/z64AgtHZO_Q
km/h | 1.0973
|  |  | Calculadora Reynolds |  | Cálculo CT |  | Cálculo CP
km/h | 850 |  | Velocidad (m/s) | 236.1113 | Thrust (kN) | 140.56 | rpm | 10300
m/s | 236.1113 |  | Diámetro (m) | 1.613 | rpm | 10300 | rps | 171.667
ft/s | 774.6424 |  | Dens (kg/m3) | 0.31194 | rps | 171.667 | D (m) | 1.613
|  |  | Visc dinam (Pa*s) | 1.74e-05 | D (m) | 1.613 | Velocidad (m/s) | 236.1113
kg/m3 | 0.31194 |  | Re | 6827676.8702 | Dens (kg/m3) | 0.31194 | J | 0.8527
slug/ft3 | 0.00061069 |  |  |  | CT | 2.2588 | CP | 1.9261
Calculadora Reynolds ref
slug/ft3 | 1 |  | Velocidad (m/s) | 236.1113 | Cálculo CT |  | Cálculo CP
kg/m3 | 515.2382 |  | Cuerda (m) | 6.741 | Thrust (kN) | 140.56 | rpm | 14950
|  |  | Dens (kg/m3) | 0.31194 | rpm | 14950 | rps | 249.1672
|  |  | Visc dinam (Pa*s) | 1.74e-05 | rps | 249.1672 | D (m) | 1.25
|  |  | Re | 28534017.2237 | D (m) | 1.25 | Velocidad (m/s) | 236.1113
[5 empty] | Dens (kg/m3) | 0.31194 | J | 0.75808
Vel max | 850 | km/h | ref cálculo visc cinematica (v=mu/rho) |  | CT | 2.9728 | CP | 2.2536
Alcance | 6100 | km/h | https://www.caloryfrio.com/calefaccion/calefaccion-instalaciones-componentes/ley-de-la-viscosidad-de-newton-ecuacion-fundamental-y-explicacion.html#:~:text=Se%20usa%20mucho%20la%20viscosidad,%3A%20%CF%86%3D%20%C2%B5%20%2F%CF%81.
(con peso máximo) | 73500 | kg
Altitud media | 12000 | m | ref reynolds ref
https://en.wikipedia.org/wiki/Reynolds_number#:~:text=Flow%20around%20airfoils,-Reynolds%20numbers%20are&text=Fluid%20dynamicists%20define%20the%20chord,the%20atmosphere%20at%20sea%20level.