## Blad1
Year of first flight | Aircraft | CL,max,L | CL,max,TO | Emax | SFC [mg/N/s] | R [NM] | MCR | mMTO [kg] | mMTO/SW [kg/m²] | TTO/(mMTO*g) | hCR [FL] | µ
1955 | Caravelle 10B | 1.99 | 1.88 | 17.05 | 26.8 | 1431 | 0.765 | 56000 | 382 | 0.234 | 330 | 1.06
1958 | Boeing 707-320C | 1.94 | 1.8 | 17.9 | 24.1 | 5000 | 0.82 | 151315 | 534 | 0.228 | 350 | 1.43
1982 | BAe 146-200 | 3.62 | 2.63 | 14.51 | 19.5 | 1000 | 0.73 | 40597 | 525 | 0.299 | 300 | 5.65
1987 | A320-200 | 2.9 | 2.07 | 17.91 | 16.2 | 1600 | 0.78 | 73500 | 601 | 0.308 | 370 | 6
1989 | Boeing 747-400 | 2.36 | 2.06 | 16.88 | 17.4 | 4890 | 0.855 | 362870 | 671 | 0.284 | 350 | 4.85
2006 | BWB VELA2 | 0.72 | 1.3 | 25.36 | 13.8 | 7500 | 0.85 | 691200 | 359 | 0.203 | 350 | 9.5
2010 | Boeing SUGAR High | 3.44 | 1.91 | 30.14 | 6.82 | 3500 | 0.74 | 74322 | 471 | 0.231 | 440 | 9.2
2014 | The Rebel | 3.11 | 3.07 | 24.74 | 10.3 | 1510 | 0.55 | 66000 | 976 | 0.275 | 300 | 15.5
2015 | Dassault Falcon 8X | 3.7 | 2.17 | 18.37 | 18 | 6450 | 0.8 | 33113 | 468 | 0.276 | 380 | 4.5