## Geometrie
Tankdesign
Eingabegrößen sind grün markiert --> hier eintippen
Übergabewerte aus anderer Rechnung --> so lassen
Ausgabegrößen sind gelb markiert --> anschauen
Vorgehen:
1. | Auf diesem Tabellenblatt grüne Zellen ausfüllen
2. | Auf Tabellenblatt "Isolationsdicke" grüne Zellen ausfüllen
3. | Auf Tabellenblat "Widerstand Scholz" grüne Zellen ausfüllen
Parameter Geometrieberechnung Innentank |  | Einheit | Wert | Bemerkungen
Tankvolumen |  | [m3] | 5
Außendurchmesser |  | [m] | 1.5
Berechnung nach… |  | [-] | LTH
Art des Bodens |  | [-] | Klöpper | Klöpperboden nach DIN 28011
Wandstärke berechnet Zylinderteil |  | [mm] | 1.434
Wandstärke berechnet Boden Kalotte, Halbkugel |  | [mm] | 0.71733
Wandstärke berechnet Boden Krempe |  | [mm] | 3.1205
Wandstärke gewählt Zylinderteil |  | [mm] | 1.5
Wandstärke gewählt Kalotte, Halbkugel |  | [mm] | 0.8
Wandstärke gewählt Krempe |  | [mm] | 3.2 | Wenn F15="-" dann Eingabe: 0
Werkstoff |  | [-] | AL-2219
Dichte des Werkstoffes |  | [kg/m3] | 2850
3 Pumpen und Rohre |  | [kg] | 45 | empirisch (Luger 1996)
Anti-Spritzwände (1 pro 0,85m und an Kappen) |  | [kg/(Stk*m2)] | 1.31 | empirisch ermittelt (Thudt 1994)
Ausgabewerte für Innentank
Innenvolumen Zylindersegment |  | [m3] | 4.3272
Innenvolumen Boden (beide) |  | [m3] | 0.67284
Volumen Wand Zylinderteil |  | [m3] | 0.017361
Volumen Wand Boden (einer) |  | [m3] | 0.0014011
Volumen Wand gesamt |  | [m3] | 0.020163
Außenoberfläche |  | [m2] | 16.0404 | ohne aerodynamische Verkleidung
Außenvolumen |  | [m3] | 5.0195 | ohne aerodynamische Verkleidung
Länge Zylindersegment |  | [m] | 2.4585
Außenlänge Boden (ein Boden) |  | [m] | 0.29107
Gesamtlänge des Druckbehälters |  | [m] | 3.0406
Gesamtlänge des Tanks mit aerodynam. Verkleidung |  | [m] | 7.4817
Gewicht Tankstruktur |  | [kg] | 111.7242
Gewicht Isolation |  | [kg] | 54.9383
Gesamtgewicht |  | [kg] | 166.6625 | ohne aerodynamische Verkleidung
Flächengewicht Struktur bezogen auf Außenoberfläche |  | [kg/m2] | 6.9652 | ohne aerodynamische Verkleidung
Volumengewicht Struktur bezogen auf Außenvolumen |  | [kg/m3] | 22.258 | ohne aerodynamische Verkleidung
Flächengewicht Isolation bezogen auf Außenoberfläche |  | [kg/m2] | 3.425 | ohne aerodynamische Verkleidung
Volumengewicht Isolation bezogen auf Außenvolumen |  | [kg/m3] | 10.9449 | ohne aerodynamische Verkleidung
Flächengewicht gesamt bezogen auf Außenoberfläche |  | [kg/m2] | 10.3902 | ohne aerodynamische Verkleidung
Volumengewicht gesamt bezogen auf Außenvolumen |  | [kg/m3] | 33.2029 | ohne aerodynamische Verkleidung
Formfaktor |  | [-] | 1.1344 | ohne aerodynamische Verkleidung
Oberfläche/Volumen |  | [-] | 3.1956 | ohne aerodynamische Verkleidung
Gesamtgewicht/Gewicht LH2 |  | [-] | 0.4708 | ohne aerodynamische Verkleidung
Gewicht aerodynamische Verkleidung |  | [Kg] | 157.9662
Nullwiderstand Tank bezogen auf Swet Tragfläche |  | [-] | 0.0010418
Nullwiderstand absolut |  | [N] | 713.4385

## Wndstrk LTH AL-2219
Berechnung Wandstärke nach LTH
Eingabegrößen sind grün markiert --> hier eintippen
Übergabewerte aus anderer Rechnung --> so lassen
Ausgabegrößen sind gelb markiert --> anschauen
Parameter für Berechnung AL-2219 | Einheit | Wert | Bemerkungen
Außendurchmesser Da | [m] | 1.5
Differenzdruck Delta p | [Bar] | 1.5
Festigkeitskennwert K20 | [N/mm2] | 172
Sicherheitsfaktor S | [-] | 1.33
Schweißnahtfaktor vs | [-] | 1
Korrosionszuschlag c | [-] | 0
Berechnungsbeiwert ß | [-] | 4.3501 | über Iteration annähern: | 4.3501
Bemessungsdruck p | [Bar] | 2.475
Bemessungsdruck p | [N/mm2] | 0.2475
Wandstärke sz des inneren Druckbehälters (Zylinder) | [mm] | 1.434 | Auslegung gegen inneren Überdruck
Wandstärke sHK des Halbkugelbodens | [mm] | 0.71733 | Auslegung gegen inneren Überdruck
Wandstärke sKa der Kalotte Klöpperbodens | [mm] | 0.71733 | Auslegung gegen inneren Überdruck
Wandstärke sKr der Krempe des Klöpperbodens | [mm] | 3.1205 | Auslegung gegen inneren Überdruck

## Wndstrk AD 2000 AL-2219
Berechnung Wandstärke nach AD 2000
Eingabegrößen sind grün markiert --> hier eintippen
Übergabewerte aus anderer Rechnung --> so lassen
Ausgabegrößen sind gelb markiert --> anschauen
Parameter für Berechnung AL-2219 | Einheit | Wert | Bemerkungen
Außendurchmesser Da | [mm] | 1500
Differenzdruck Delta p | [Bar] | 1.5
Festigkeitskennwert bei Berechnungstemperatur K | [N/mm2] | 172
Sicherheitbeiwert bei Berechnungsdruck S | [-] | 1.5 | B0
Schweißnahtfaktor v | [-] | 1 | B1
Zuschlag f. Wanddickenunterschreitung c1 | [-] | 0 | B0 9.1.2
Abnutzungszuschlag c2 | [-] | 0 | B0 9.2.3
Berechnungsbeiwert ß | [-] | 4.3501
Berechnungsdruck | [Bar] | 2.475
Wandstärke sz des inneren Druckbehälters (Zylinder) | [mm] | 3 | Auslegung gegen inneren Überdruck; mind. 3mm; B1
Wandstärke sHK des Halbkugelbodens | [mm] | 3 | Auslegung gegen inneren Überdruck; mind. 3mm; B1
Wandstärke sKa der Kalotte Klöpperbodens | [mm] | 3 | Auslegung gegen inneren Überdruck; mind. 3mm; B3
Wandstärke sKr der Krempe des Klöpperbodens | [mm] | 3.5191 | Auslegung gegen inneren Überdruck; mind. 3mm;

## Isolationsdicke
Berechnung Isolationsdicke
Eingabegrößen sind grün markiert --> hier eintippen
Übergabewerte aus anderer Rechnung --> so lassen
Ausgabegrößen sind gelb markiert --> anschauen
Parameter für Berechnung Isolationsdicke |  | Einheit | Wert | Bemerkungen
Außendurchmesser | Da | [m] | 1.5
Dicke der Isolierung | δiso | [m] | 0.1 | gucken, ob verdampfende Masse LH2 ok ist (G32/G33)
Durchschnittlicher Behälterfüllstand | øBFS | [-] | 0.5
Obere Dampftemperatur | TDO | [K] | 100 | bei Behälterfüllstand 0,5 | zum ablesen Mittelwert zwischen Ta und Tf bilden
mittlere Temperatur LH2 / Siedetemp LH2 | TF/TS | [K] | 22
mittlere Außenwandtemperatur | TA / T1 | [K] | 240 | Reiseflug: 200K; Boden: 290K; Mittelwert: 240K
Dichte der Isolierung | ς | [Kg/m3] | 32 | Polyurethan Freon S. 183 Brewer 1990
Wärmeleitfähigkeit der Isolierung | λiso | [W/(m*K)] | 0.0165 | Polyurethan Freon S. 183 Brewer 1990
spezifische Wärmekapazität des gesättigten Dampfs | cp | [KJ/(Kg*K)] | 12.5
Verdampfungsenthalpie | hv | [KJ/Kg] | 445.6 | bei 22K und 1,5Bar
Nusseltzahl | Nu | [-] | 17
Wärmeleitfähigkeit GH2 | λ | [W/(m*K)] | 0.1815
Innendurchmesser | Di | [m] | 1.497
Wärmeübergangskoeffizient | αi | [W/(m2*K)] | 2.0611
Mittlere Austauschfläche | Am | [m2] | 5.0098
Tankwandfläche der Flüssigkeit | AFF | [m2] | 2.5049
Tankwandfläche des Dampfs | AFD | [m2] | 2.5049
Wärmewiderstand LH2 | RF | [(m2*K)/W] | 6.0606
Wärmewiderstand GH2 | RD | [(m2*K)/W] | 6.5458
Mittlere Dampftemperatur | TD | [K] | 61
Mittlerer Wärmestrom zwischen Außenwand und LH2 | QAF | [W] | 90.1005
Mittlerer Wärmestrom zwischen Außenwand und GH2 | QAD | [W] | 68.4981
Gesamter Wärmestrom | Qges | [W] | 158.5986
Mittlere Enthalpieerhöhung des verdampften LH2 | Δh | [KJ/Kg] | 487.5
Massenstrom des verdampenden LH2 | m | [Kg/s] | 0.00016997
Verdampfende Wasserstoffmasse nach 3h | mvW | [Kg] | 1.8357
Verdampfende Wasserstoffmasse nach 12h | mvW | [Kg] | 7.3427
Masse der Isolation | miso | [Kg] | 51.3292
Masse der Dampfsperre | mDampfsperre | [Kg] | 3.6091 | 0,225 Kg/m2 Brewer 1990 Seite 190
Gesamtmasse | mGesamt | [Kg] | 54.9383

## Widerstand Scholz
Berechnung Nullwiderstand
Eingabegrößen sind grün markiert --> hier eintippen
Übergabewerte aus anderer Rechnung --> so lassen
Ausgabegrößen sind gelb markiert --> anschauen
Parameter für Berechnung Nullwiderstand |  | Einheit | Wert | Bemerkungen
Außendurchmesser inkl. Verkleidung | Da | [m] | 1.84
Dicke der Haut der aerodynam. Verkleidung | SHaut | [m] | 0.02
Flächengewicht der aerodyn. Verkleidung |  | [Kg/m2] | 4.2
Fluggeschwindigkeit | V | [m/s] | 138
Flughöhe | h | [m] | 7000
Referenzflügelfläche (bespülte Fläche) | Sref | [m2] | 122
Temperatur laut ICAO Standartatmosphäre | T | [°K] | 242.66
Schallgeschwindigkeit in Höhe | a | [m/s] | 312.4511
Dichte der Luft | rho | [kg/m3] | 0.5895
Viskosität der Luft | μ | [kg/(m*s)] | 1.561e-05
Kinematische Zähigkeit | v | [m2/s] | 2.648e-05
Benetzte Oberfläche des Tanks | Swet | [m2] | 37.611
Länge Nase | lNase | [m] | 2.024
Länge Heck | lHeck | [m] | 2.9992
Gesamtlänge Tank mit Verkleidung | lGesamt | [m] | 7.4817
Reynoldszahl | Re | [-] | 38990280.1732
Machzahl | M | [-] | 0.44167
Reibwiderstandsbeiwert | Cf,turbulent | [-] | 0.0023935
Formfaktor | FF | [-] | 1.0861
Interferenzfaktor | Q | [-] | 1.3
Nullwiderstand Tank | CD0 | [-] | 0.0033793
Nullwiderstand Tank bezogen auf Swet Tragfläche | CD0 | [-] | 0.0010418
Nullwiderstand absolut | WR | [N] | 713.4385