## Tabelle1
Kraftstoff sparen durch langsameres Fliegen?
R | 1510 | NM
R | 2796520 | m
Eref | 17.9
Mref | 0.76
href | 11000 | m
aref | 295.07
rhoref | 0.36392 | kg/m³
ae | -0.00152
be | 10.82
k_e_Mref | 0.84496
CD0 | 0.0179
A | 0.001
B | 3.734
phi | 25 | °
Mcrit | 0.6
CD0Wref | 0.0011486
exp | 4.2559
ka | 2.2559e-05 | 1/m
rho0 | 1.225 | kg/m³
T0 | 288.15 | K
L | 0.0065 | K/m
a0 | 340.294 | m/s
c_1 | 1.13e-05
c_2 | 1.25e-05
c_corr | 0.92
g | 9.81 | m/s
Vref | 224.2532 | m/s
V | m/s | 224.2532 | 220 | 215 | 212.5 | 210 | 207.5 | 205 | 200 | 190 | 180
rho | kg/m³ | 0.36392 | 0.37813 | 0.39592 | 0.40529 | 0.415 | 0.42506 | 0.43549 | 0.45753 | 0.50696 | 0.56486
h | m | 10999.4104 | 10698.1449 | 10332.8435 | 10145.4743 | 9954.8365 | 9760.8332 | 9563.3634 | 9157.5979 | 8299.5121 | 7372.3473
T | K | 216.6538 | 218.6121 | 220.9865 | 222.2044 | 223.4436 | 224.7046 | 225.9881 | 228.6256 | 234.2032 | 240.2297
a | m/s | 295.0721 | 296.4026 | 298.008 | 298.828 | 299.6601 | 300.5045 | 301.3615 | 303.115 | 306.7901 | 310.7122
M |  | 0.75999 | 0.74223 | 0.72146 | 0.71111 | 0.70079 | 0.69051 | 0.68025 | 0.65982 | 0.61932 | 0.57931
k_e_M |  | 0.84498 | 0.89876 | 0.93985 | 0.95403 | 0.96509 | 0.97365 | 0.98024 | 0.98913 | 0.99701 | 0.9993
CD0W |  | 0.0011485 | 0.00091005 | 0.00070172 | 0.00061627 | 0.00053968 | 0.0004701 | 0.00040611 | 0.00029067 | 8.9922e-05 | -9.6368e-05
E |  | 17.9003 | 18.5777 | 19.1037 | 19.2917 | 19.4434 | 19.5664 | 19.6668 | 19.8184 | 20.0079 | 20.1353
c | kg/N/s | 1.6593e-05 | 1.649e-05 | 1.637e-05 | 1.6311e-05 | 1.6251e-05 | 1.6193e-05 | 1.6134e-05 | 1.6019e-05 | 1.5793e-05 | 1.5575e-05
Bs | m | 24660684.6241 | 25265567.9661 | 25576475.9954 | 25620818.912 | 25611205.1983 | 25558725.1582 | 25472124.7881 | 25222738.8554 | 24536401.8662 | 23720664.7215
Mff |  | 0.89279 | 0.89522 | 0.89643 | 0.8966 | 0.89656 | 0.89636 | 0.89602 | 0.89505 | 0.89228 | 0.88879
m_F/m_TO |  | 0.10721 | 0.10478 | 0.10357 | 0.1034 | 0.10344 | 0.10364 | 0.10398 | 0.10495 | 0.10772 | 0.11121
fuel saving |  | 0% | -2.264% | -3.388% | -3.547% | -3.512% | -3.325% | -3.014% | -2.107% | 0.4782% | 3.734%
Für den Plot:
M |  | 0.75999 | 0.74223 | 0.72146 | 0.71111 | 0.70079 | 0.69051 | 0.68025 | 0.65982 | 0.61932 | 0.57931
|  | 0% | -2.264% | -3.388% | -3.547% | -3.512% | -3.325% | -3.014% | -2.107% | 0.4782% | 3.734%