## TCRoverTTO
TCR / TTO
BPR=3, M>0,80
h | TCR / TTO
0 | 0.65
3 | 0.53
6 | 0.42
9 | 0.315
10 | 0.295
11 | 0.25
12 | 0.21
13 | 0.18
BPR=5, M>0,80
h | TCR / TTO
0 | 0.59
3 | 0.48
6 | 0.38
9 | 0.27
10 | 0.245
11 | 0.22
12 | 0.185
13 | 0.16
BPR=7, M>0,80
h | TCR / TTO
0 | 0.55
3 | 0.44
6 | 0.345
9 | 0.25
10 | 0.23
11 | 0.2
12 | 0.175
13 | 0.15
BPR=9, M>0,80
h | TCR / TTO
0 | 0.5
3 | 0.405
6 | 0.32
9 | 0.23
10 | 0.205
11 | 0.19
12 | 0.16
13 | 0.135
BPR | a | b
3 | -0.0358 | 0.6425
5 | -0.0332 | 0.5822
7 | -0.0306 | 0.5374
9 | -0.028 | 0.4919

## Flugphasen
Dimensionierung
Anfluggeschwindigkeit
kapp | 2.14 | (m/s²)**0.5
LFL | 844 | m
Vapp | 62.1706 | m/s
kt / m/s | 1.9438
Vapp | 120.85 | kt
Landestrecke
kL | 0.169 | kg/m³
CL,max,L | 1.98
MLW / MTOW | 0.987
mMTO / SW | 286.1391 | kg/m²
Startstrecke
DCD
kTO | 2.34 | m³/kg | CL,max,TO = |  | CL = 1,3 | 0.01
CL,max,TO | 1.584 |  | 0,8 * CL,max,L = |  | CL = 1,5 | 0.02
TOFL | 893 | m | 1.584 |  | CL = 1,7 | 0.03 | gear: missed approach:
a | 0.0016543 |  |  |  | gear | 0.015 | JAR: DCD=0;
[5 empty] | CD,0 | 0.02 | FAR: DCD=0,015
[5 empty] | => | CD,P
2. Segment
A | 7.23
nE | 2 |  | CL,TO = | 1.1 |  | n | sin gamma
CD,P | 0.02 |  | CL,max,TO / 1,2² |  |  | 2 | 0.024
L/D,TO | 11.4461 |  |  |  |  | 3 | 0.027
sin gamma | 0.024 |  |  |  |  | 4 | 0.03
T,TO / mMTO*g | 0.22273
Missed Approach
CD,P | 0.04
L/D,L | 9.274 |  | CL,L = | 1.1716 |  | n | sin gamma
sin gamma | 0.021 |  | CL,max,L / 1,3² |  |  | 2 | 0.021
MLW/MTOW | 0.987 |  |  |  |  | 3 | 0.024
T,TO / mMTO*g | 0.25431 |  |  |  |  | 4 | 0.027

## Reiseflug
Dimensionierung, Reiseflug, Steigzeit und Entwurfsdiagramm
BPR | 3.1
h | TCR / TTO
0 | 0.63562
3 | 0.52861
6 | 0.4216
9 | 0.31459
10 | 0.27892
11 | 0.24325
12 | 0.20758
13 | 0.17191
Parameter | Eingabe |  | Parameter | Eingabe |  |  |  |  | Steigzeit
(L/D)max | 17.9 |  | V/Vm | 1.08 | Jet, Theorie | 1.3161
A | 7.23 |  | CL/CL,m | 0.85734 |  |  |  |  | Forderung | t_CLB | 5 | min
CD0 | 0.015064 |  | CL | 0.46236 |  |  |  |  | Forderung | h0 | 1500 | ft
pi | 3.1416 |  | L/D | 17.69 |  |  |  |  | Forderung | h | 30000 | ft
e (Oswald) | 0.85 | [8 empty] | t_CLB | 300 | s
CL,m | 0.53929 | [8 empty] | h | 9144 | m
M | 0.81 | [7 empty] | ISA | rho(h0) | 1.1721 | kg/m³
Konstante
g | 1.4
g | 9.81 | m/s²
p0 | 101325 | Pa
e (Euler) | 2.7183
Flughöhe |  | Reiseflug |  |  |  | 2. Segment | Durchstarten | Start | Reiseflug | Landung | Steigzeit | V_CLB0 | Vv0
h [km] | h [ft] | TCR / TTO | TTO / mMTO*g | p(h) [Pa] | mMTO / SW [kg/m²] | TTO / mMTO*g | TTO / mMTO*g | TTO / mMTO*g | TTO / mMTO*g | TTO / mMTO*g | TTO / mMTO*g | in m/s | in m/s
0 | 0 | 0.63562 | 0.088935 | 101325 | 2193.2707 | 0.22273 | 0.25431 | 3.6283 | 0.088935
1 | 3281 | 0.59995 | 0.094223 | 89873.2028 | 1945.3862 | 0.22273 | 0.25431 | 3.2182 | 0.094223
2 | 6562 | 0.56428 | 0.10018 | 79492.7443 | 1720.6919 | 0.22273 | 0.25431 | 2.8465 | 0.10018
3 | 9843 | 0.52861 | 0.10694 | 70105.2038 | 1517.4901 | 0.22273 | 0.25431 | 2.5104 | 0.10694
4 | 13124 | 0.49294 | 0.11468 | 61636.2308 | 1334.1716 | 0.22273 | 0.25431 | 2.2071 | 0.11468
5 | 16405 | 0.45727 | 0.12362 | 54015.4241 | 1169.2124 | 0.22273 | 0.25431 | 1.9342 | 0.12362
6 | 19686 | 0.4216 | 0.13408 | 47176.2124 | 1021.1715 | 0.22273 | 0.25431 | 1.6893 | 0.13408
7 | 22967 | 0.38593 | 0.14647 | 41055.7352 | 888.6883 | 0.22273 | 0.25431 | 1.4701 | 0.14647
8 | 26248 | 0.35026 | 0.16139 | 35594.7251 | 770.4798 | 0.22273 | 0.25431 | 1.2746 | 0.16139
9 | 29529 | 0.31459 | 0.17969 | 30737.3898 | 665.3384 | 0.22273 | 0.25431 | 1.1007 | 0.17969
10 | 32810 | 0.27892 | 0.20267 | 26431.2962 | 572.1292 | 0.22273 | 0.25431 | 0.94646 | 0.20267 |  | 0.62584 | 143.9199 | 81.9357
11 | 36091 | 0.24325 | 0.23239 | 22627.2544 | 489.7873 | 0.22273 | 0.25431 | 0.81025 | 0.23239 |  | 0.54652 | 133.1612 | 65.2473
12 | 39372 | 0.20758 | 0.27232 | 19316.2387 | 418.1173 | 0.22273 | 0.25431 | 0.69168 | 0.27232 |  | 0.52323 | 123.0334 | 57.4194
13 | 42653 | 0.17191 | 0.32883 | 16498.1149 | 357.1165 | 0.22273 | 0.25431 | 0.59077 | 0.32883 |  | 0.51969 | 113.7048 | 52.6638
14 | 45934 | 0.13624 | 0.41492 | 14091.1385 | 305.0154 | 0.22273 | 0.25431 | 0.50458 | 0.41492 |  | 0.52675 | 105.0835 | 49.4126
15 | 49215 | 0.10057 | 0.56209 | 12035.3256 | 260.5154 | 0.22273 | 0.25431 | 0.43097 | 0.56209 |  | 0.54079 | 97.1159 | 47.0292
[5 empty] | 286.1391 |  |  |  |  | 0
[5 empty] | 286.2391 |  |  |  |  | 0.5
Hinweis: | 1m = 3,281 ft | TCRoverTTO | Gl.(5.27) | Gl. (5.32/5.33) | Gl. (5.34) |  |  | 0.0016543 | Wiederholung
m/S | 286 | kg/m² | <<<< Entwurfspunkt
T/(m*g) | 0.48 |  | <<<< Entwurfspunkt
(TCR/TTO)CR | 0.11777
h_CR | 14517.8361 | m
Ttroposphäre | 193.7841 | K | Tstratosphäre | 216.65 | K
T | 216.65
a | 295.1167 | m/s
V_CR | 239.0445 | m/s
R | 12315800 | m
to alternate | 370400 | m
s_domestic | 12686200 | m | sinternational | 13917780 | m
s_CR | 13917780 | m
SFC_CR | 1.42e-05 | kg/N/s | FAR Part 121 | t_loiter
B_s | 30356378.1915 | m | domestic | 2700 | s
Mff_CR | 0.63224 |  | inter. | 1800 | s
t_loiter | 1800 | s
SFC_loiter | 1.13e-05 | kg/N/s
B_t | 126990.4939 | s
Mff_loiter | 0.98593
|  |  | Phase | Mff_phase
|  |  |  | transport jet | business jet
Mff_engine | 0.99 |  | engine start | 0.99 | 0.99
Mff_taxi | 0.99 |  | taxi | 0.99 | 0.995
Mff_TO | 0.995 |  | take-off | 0.995 | 0.995
Mff_CLB | 0.998 |  | climb | 0.998 | 0.998
Mff_DES | 0.99 |  | descent | 0.99 | 0.99
Mff_CLB | 0.998 |  | climb | 0.998 | 0.998
Mff_DES | 0.99 |  | descent | 0.99 | 0.99
Mff_L | 0.992 |  | landing | 0.992 | 0.992
Mff | 0.58866
mF/mMTO | 0.41134
mOE/mMTO | 0.7292 |  | (nach Loftin)
mMPL |  | kg
mMTO | 7031 | kg
S_w | 24.5839 | m²
T_TO | 33107.5728 | N | (alle Triebwerke zusammen)