## TCRoverTTO
TCR / TTO
BPR=3, M>0,80
h | TCR / TTO
0 | 0.65
3 | 0.53
6 | 0.42
9 | 0.315
10 | 0.295
11 | 0.25
12 | 0.21
13 | 0.18
BPR=5, M>0,80
h | TCR / TTO
0 | 0.59
3 | 0.48
6 | 0.38
9 | 0.27
10 | 0.245
11 | 0.22
12 | 0.185
13 | 0.16
BPR=7, M>0,80
h | TCR / TTO
0 | 0.55
3 | 0.44
6 | 0.345
9 | 0.25
10 | 0.23
11 | 0.2
12 | 0.175
13 | 0.15
BPR=9, M>0,80
h | TCR / TTO
0 | 0.5
3 | 0.405
6 | 0.32
9 | 0.23
10 | 0.205
11 | 0.19
12 | 0.16
13 | 0.135
BPR | a | b
3 | -0.0358 | 0.6425
5 | -0.0332 | 0.5822
7 | -0.0306 | 0.5374
9 | -0.028 | 0.4919

## Flugphasen
Dimensionierung
Anfluggeschwindigkeit
[6 empty] | Hinweis: | Einzugeben sind die fett gedruckten Zahlen!
kapp | 1.7 | (m/s²)**0.5
LFL | 2131 | m
Vapp | 78.4767 | m/s
kt / m/s | 1.9438
Vapp | 152.5465 | kt
Landestrecke
kL | 0.107 | kg/m³
CL,max,L | 2.75
MLW / MTOW | 0.75
mMTO / SW | 836.0623 | kg/m²
Startstrecke
DCD
kTO | 2.34 | m³/kg | CL,max,TO = |  | CL = 1,3 | 0.01
CL,max,TO | 2.2 |  | 0,8 * CL,max,L = |  | CL = 1,5 | 0.02
TOFL | 3127 | m | 2.2 |  | CL = 1,7 | 0.03 | gear: missed approach:
a | 0.00034015 |  |  |  | gear | 0.015 | JAR: DCD=0;
[5 empty] | CD,0 | 0.02 | FAR: DCD=0,015
[5 empty] | => | CD,P
2. Segment
A | 7.9
nE | 3 |  | CL,TO = | 1.5278 |  | n | sin gamma
CD,P | 0.04 |  | CL,max,TO / 1,2² |  |  | 2 | 0.024
L/D,TO | 8.7626 |  |  |  |  | 3 | 0.027
sin gamma | 0.027 |  |  |  |  | 4 | 0.03
T,TO / mMTO*g | 0.21168
Missed Approach
CD,P | 0.06
L/D,L | 7.6607 |  | CL,L = | 1.6272 |  | n | sin gamma
sin gamma | 0.024 |  | CL,max,L / 1,3² |  |  | 2 | 0.021
MLW/MTOW | 0.75 |  |  |  |  | 3 | 0.024
T,TO / mMTO*g | 0.17385 |  |  |  |  | 4 | 0.027

## Reiseflug
Dimensionierung, Reiseflug und Entwurfsdiagramm
BPR | 5
h | TCR / TTO
0 | 0.5885
3 | 0.4889
6 | 0.3893
9 | 0.2897
10 | 0.2565
11 | 0.2233
12 | 0.1901
13 | 0.1569
Parameter | Eingabe |  | Parameter | Eingabe
(L/D)max | 17 |  | V/Vm | 1 | Jet, Theorie | 1.3161
A | 7.9 |  | CL/CL,m | 1
CD0 | 0.018249 |  | CL | 0.62046
pi | 3.1416 |  | L/D | 17
e (Oswald) | 0.85
CL,m | 0.62046
M | 0.94
Konstante
 | 1.4
g | 9.81 | m/s²
p0 | 101325 | Pa
e (Euler) | 2.7183
Flughöhe |  | Reiseflug |  |  |  | 2. Segment | Durchstarten | Start | Reiseflug | Landung
h [km] | h [ft] | TCR / TTO | TTO / mMTO*g | p(h) [Pa] | mMTO / SW [kg/m²] | TTO / mMTO*g | TTO / mMTO*g | TTO / mMTO*g | TTO / mMTO*g | TTO / mMTO*g
0 | 0 | 0.5885 | 0.099955 | 101325 | 3963.8601 | 0.21168 | 0.17385 | 1.3483 | 0.099955
1 | 3281 | 0.5553 | 0.10593 | 89873.2028 | 3515.8628 | 0.21168 | 0.17385 | 1.1959 | 0.10593
2 | 6562 | 0.5221 | 0.11267 | 79492.7443 | 3109.7766 | 0.21168 | 0.17385 | 1.0578 | 0.11267
3 | 9843 | 0.4889 | 0.12032 | 70105.2038 | 2742.5336 | 0.21168 | 0.17385 | 0.93286 | 0.12032
4 | 13124 | 0.4557 | 0.12908 | 61636.2308 | 2411.2252 | 0.21168 | 0.17385 | 0.82017 | 0.12908
5 | 16405 | 0.4225 | 0.13923 | 54015.4241 | 2113.0973 | 0.21168 | 0.17385 | 0.71876 | 0.13923
6 | 19686 | 0.3893 | 0.1511 | 47176.2124 | 1845.5456 | 0.21168 | 0.17385 | 0.62775 | 0.1511
7 | 22967 | 0.3561 | 0.16519 | 41055.7352 | 1606.1109 | 0.21168 | 0.17385 | 0.54631 | 0.16519
8 | 26248 | 0.3229 | 0.18217 | 35594.7251 | 1392.4748 | 0.21168 | 0.17385 | 0.47364 | 0.18217
9 | 29529 | 0.2897 | 0.20305 | 30737.3898 | 1202.4546 | 0.21168 | 0.17385 | 0.40901 | 0.20305
10 | 32810 | 0.2565 | 0.22933 | 26431.2962 | 1033.9991 | 0.21168 | 0.17385 | 0.35171 | 0.22933
11 | 36091 | 0.2233 | 0.26343 | 22627.2544 | 885.184 | 0.21168 | 0.17385 | 0.30109 | 0.26343
12 | 39372 | 0.1901 | 0.30943 | 19316.2387 | 755.6562 | 0.21168 | 0.17385 | 0.25703 | 0.30943
13 | 42653 | 0.1569 | 0.37491 | 16498.1149 | 645.4105 | 0.21168 | 0.17385 | 0.21953 | 0.37491
[5 empty] | 836.0623 |  |  |  |  | 0
[5 empty] | 836.1623 |  |  |  |  | 0.5
Hinweis: | 1m = 3,281 ft | TCRoverTTO | Gl.(5.27) | Gl. (5.32/5.33) | Gl. (5.34) |  |  | 0.00034015 | Wiederholung
m/S | 836 | kg/m² | <<<< Entwurfspunkt
T/(m*g) | 0.285 |  | <<<< Entwurfspunkt
(TCR/TTO)CR | 0.2064
h_CR | 11509.0859 | m
Ttroposphäre | 213.3409 | K | Tstratosphäre | 216.65 | K
T | 216.65
a | 295.1167 | m/s
V_CR | 277.4097 | m/s
R | 6715352 | m
to alternate | 370400 | m
s_domestic | 7085752 | m | sinternational | 7421519.6 | m | 5%
s_CR | 7421519.6 | m
SFC_CR | 1.64e-05 | kg/N/s | FAR Part 121 | t_loiter
B_s | 29312822.837 | m | domestic | 2700 | s
Mff_CR | 0.77633 |  | inter. | 1800 | s
t_loiter | 0 | s
SFC_loiter | 1.13e-05 | kg/N/s
B_t | 105666.1943 | s
Mff_loiter | 1
|  |  | Phase | Mff_phase
|  |  |  | transport jet | business jet
Mff_engine | 0.93 |  | engine start | 0.99 | 0.99
Mff_taxi | 1 |  | taxi | 0.99 | 0.995
Mff_TO | 1 |  | take-off | 0.995 | 0.995
Mff_CLB | 1 |  | climb | 0.998 | 0.998
Mff_DES | 1 |  | descent | 0.99 | 0.99
Mff_CLB | 1 |  | climb | 0.998 | 0.998
Mff_DES | 1 |  | descent | 0.99 | 0.99
Mff_L | 1 |  | landing | 0.992 | 0.992
Mff | 0.72198
mF/mMTO | 0.27802
mOE/mMTO | 0.4 |  | nach MD11F-Daten
mMPL | 91000 | kg
mMTO | 282623.8627 | kg
S_w | 338.0668 | m²
T_TO | 790173.9264 | N | (alle Triebwerke zusammen)