## m_CO2,eq
m_CO2,eq
EI_CO2 | 3.15 | kg/kg | Table
EI_NOx | 0.01446 | kg/kg | given | van Endert 2017 | Alternatively: | 0.0238 | kg/kg | Caers 2019
CF_CO2 | 1 | - | per definition
SGTP_CO2 | 3.58e-14 | K/kg | Table
SGTP_short_O3 | 7.97e-12 | K/kg | Table
SGTP_long_O3 | -9.14e-13 | K/kg | Table
SGTP_CH4 | -3.9e-12 | K/kg | Table
SGTP_contrails | 1.37e-13 | K/km | Table
SGTP_cirrus | 4.12e-13 | K/km | Table
H | 36000 | ft | Read from ...
S_O3_short | 1.5 |  | diagram
S_O3_long | 1.16 |  | diagram
S_CH4 | 1.16 |  | diagram
S_AIC | 1.75 |  | diagram
CF_NOx | 177.9542 | - | = SGTP_short_O3/SGTP_CO2*S_O3_short+SGTP_long_O3/SGTP_CO2*S_O3_long+SGTP_CH4/SGTP_CO2*S_CH4
CF_AIC | 26.8366 | kg/km | = SGTP_contrails/SGTP_CO2*S_AIC+SGTP_cirrus/SGTP_CO2*S_AIC
f/seat | 0.03 | kg/km/seat | input
f_ref | 4.74 | kg/km | Siehe oben. Fester Wert.
m_CO2 | 0.0945 | kg/km/seat | = EI_CO2*f_seat*CF_CO2 |  | 27.67%
m_NOx_eq | 0.077197 | kg/km/seat | = EI_NOx*f_seat*CF_NOx |  | 22.6%
m_AIC_eq | 0.16985 | kg/km/seat | = f_seat/f_ref*CF_AIC |  | 49.73%
m_CO2_eq | 0.34155 | kg/km/seat | = m_CO2+m_NOx_eq+m_AIC_eq |  | 100%
| 34.1548 | kg/100km/seat

## eta
eta
|  |  |  | M | V [m/s] | c [kg/(Ns) | eta
T_0 | 288.15 | K | ISA | 0.65 | 191.8735 | 1.5507e-05 | 0.28642
c_a | 3.38e-08 | kg/(Ns)/(m/s) | https://purl.org/aero/M2017-07-15 | 0.66 | 194.8254 | 1.5607e-05 | 0.28897
c_b_0 | 1.04e-05 | kg/(Ns) | https://purl.org/aero/M2017-07-15 | 0.67 | 197.7773 | 1.5706e-05 | 0.29148
|  |  |  | 0.68 | 200.7292 | 1.5806e-05 | 0.29397
FL 360 |  |  | FL 360 as example | 0.69 | 203.6811 | 1.5906e-05 | 0.29642
rho_360 | 0.36518 | kg/m³ | ISA | 0.7 | 206.633 | 1.6006e-05 | 0.29884
a_360 | 295.19 | m/s | ISA | 0.71 | 209.5849 | 1.6106e-05 | 0.30123
M_360 | 0.76 |  | given | 0.72 | 212.5368 | 1.6205e-05 | 0.30359
V_360 | 224.3444 | m/s | = a_360*M_360 | 0.73 | 215.4887 | 1.6305e-05 | 0.30593
T_360 | 216.83 | K | ISA | 0.74 | 218.4406 | 1.6405e-05 | 0.30823
c_b_360 | 9.0216e-06 | kg/(Ns) | = c_b_0*WURZEL(T_360/T_0) | 0.75 | 221.3925 | 1.6505e-05 | 0.31051
c_360 | 1.6604e-05 | kg/(Ns) | = c_a*V_360+c_b_360 | 0.76 | 224.3444 | 1.6604e-05 | 0.31276
|  |  |  | 0.77 | 227.2963 | 1.6704e-05 | 0.31498
Q | 43200000 | Nm/kg |  | 0.78 | 230.2482 | 1.6804e-05 | 0.31718
|  |  |  | 0.79 | 233.2001 | 1.6904e-05 | 0.31935
eta | 0.31276 |  | = (V_360/Q)/(c_a*V_360+c_b_360) | 0.8 | 236.152 | 1.7004e-05 | 0.32149
|  |  |  | 0.81 | 239.1039 | 1.7103e-05 | 0.32361
|  |  |  | 0.82 | 242.0558 | 1.7203e-05 | 0.32571
|  |  |  | 0.83 | 245.0077 | 1.7303e-05 | 0.32778
For: |  |  |  | 0.84 | 247.9596 | 1.7403e-05 | 0.32982
c = c_a*V + c_b |  |  |  | 0.85 | 250.9115 | 1.7502e-05 | 0.33185
read:
https://purl.org/aero/M2017-07-15
Slope of the Mixing Line
mf in kg/s
| "In der Literatur finden sich auch Variationen der mittleren |  |  | Eiswolken (Zirren), die durch
| Triebwerkseffizienz (overall propulsion efficiency, η), die |  |  | Kondensstreifen in eisübersättigten Gebieten entstehen.
| in dem Schmidt-Appleman-Kriterium verwendet wird. |  |  | Diese Gebiete werden als PPC-Gebiete (Potential
| Dieser Wert wurde durch Vergleich des Flottenmix durch |  |  | Persistent Contrails-Gebiete) bezeichnet
die DFS vom Januar 2023 auf den Wert η = 0,365
bestimmt. Mit diesen Werten sind zwei Parameter zur
Größenbestimmung der PPC-Gebiete definiert, um
damit klimatologisch wirksame Gebiete zu bestimmen."
Leemüller, R., von Sack, K., Waltenberg, N., 2024. Ein Betriebsverfahren zur Vermeidung des Entstehens persistenter Kondensstreifen.
Deutsche Gesellschaft für Luft- und Raumfahrt. Verfügbar über: https://doi.org/10.25967/630162.